## LightHouse_v01_BOM
Parts | Value | Device | Package | Description | Digi-Key PN | Digi-Key Price @100 | Qty | Price / Brd | Total Needed | Total Ordered | Covered | Total Brds
C1, C10 | 0.01uF | CAP0603-CAP | 0603-CAP | Capacitor | 490-1512-1-ND | 0.0085 | 2 | 0.017 | 40 | 100 | True | 20
C2, C12 | 4.7uF | CAP0805 | 805 | Capacitor | 399-8101-1-ND | 0.0743 | 2 | 0.1486 | 40 | 60 | True
C20 | 22uF | CAP_POLF80 | NIPPON_F80 | Capacitor Polarized | 565-2459-1-ND | 0.1855 | 1 | 0.1855 | 20 | 25 | True
C21, C22, C23, C24 | 4.7uF | CAP1206 | 1206 | Capacitor | 587-2994-1-ND | 0.0966 | 4 | 0.3864 | 80 | 100 | True
C3, C4 | DNP | CAP0805 | 805 | Capacitor |  |  | 2 | 0 | 40 |  | False
C5 | 2.2uF | CAP0805 | 805 | Capacitor | 587-1292-1-ND | 0.0714 | 1 | 0.0714 | 20 | 50 | True
C6, C7, C8, C9, C11, C13, C14, C15, C16, C17, C18, C19 | 0.1uF | CAP0603-CAP | 0603-CAP | Capacitor | 490-1532-1-ND | 0.0088 | 12 | 0.1056 | 240 | 500 | True
D1 | B130 | DIODE-SCHOTTKY-SMA | DIODE-SMA |  | 641-1096-1-ND | 0.238 | 1 | 0.238 | 20 | 25 | True
IC1 | FT232RLSSOP | FT232RLSSOP | SSOP28DB | USB UART | 768-1007-1-ND | 4.5 | 1 | 4.5 | 20 | 5 | False
JP1 | M02-DF22-RIGHT | M02-DF22-RIGHT | M02_DF22_RIGHT | 2 Position Connector | H10702-ND | 0.517 | 1 | 0.517 | 20 | 25 | True
JP11, JP12, JP13, JP14 | STAND-OFF | STAND-OFF | STAND-OFF | #4 Stand Off | 25503K-ND | 0.329 | 4 | 1.316 | 80 | 40 | False
JP16, JP17 | FIDUCIAL1.5X3 | FIDUCIAL1.5X3 | FIDUCIAL-1.5X3 | Fiducial Alignment Points |  |  | 2 | 0 | 40 |  | False
JP2 | M05X2PTH | M05X2PTH | AVR_ICSP | Header 5x2 | 609-3458-ND | 0.216 | 1 | 0.216 | 20 | 24 | True
JP3, JP4, JP5, JP6, JP15 | M08X2-RIGHT-SHROUD | M08X2-RIGHT-SHROUD | 2X8_RIGHT_SHROUD | 8x2 0.1" Header | ED10535-ND | 0.299 | 5 | 1.495 | 100 |  | False
JP7, JP9 | M06X2-SMD | M06X2-SMD | 2X6_SMD | 0.1" Header 6x2 | WM17452-ND | 0.646 | 2 | 1.292 | 40 | 50 | True
JP8, JP10 | M06X2-SMD | M06X2-SMD | 2X6_SMD | 0.1" Header 6x2 | S5676-ND | 1.067 | 2 | 2.134 | 40 | 50 | True
L1 | 6.8uH | INDUCTOR-SRN6045 | SRN6045 |  | SRN6045-6R8YCT-ND | 0.27 | 1 | 0.27 | 20 | 25 | True
L2 | ACML-0603-221-T | FERRITE-BEAD-0603 | 603 |  | ACML-0603-221-TCT-ND | 0.05 | 1 | 0.05 | 20 | 25 | True
R1, R2, R3 | 680 | RESISTOR0603-RES | 0603-RES | Resistor | 311-680GRCT-ND | 0.0048 | 3 | 0.0144 | 60 | 100 | True
R4, R7, R8, R9, R10 | 68k | RESISTOR0603-RES | 0603-RES | Resistor | 311-68KGRCT-ND | 0.0048 | 5 | 0.024 | 100 | 200 | True
R5 | 49.9k | RESISTOR0603-RES | 0603-RES | Resistor | 311-49.9KHRCT-ND | 0.0063 | 1 | 0.0063 | 20 | 100 | True
R6 | 15.8k | RESISTOR0603-RES | 0603-RES | Resistor | 311-15.8KHRCT-ND | 0.00228 | 1 | 0.00228 | 20 | 100 | True
S1 | 1825910-7 | TAC_SWITCHPTH | TACTILE-PTH | Momentary Switch | 450-1804-ND | 0.1 | 1 | 0.1 | 20 | 25 | True
U1, U2, U3 | TLC5940PWP | TLC5940PWP | TSSOP28-GROUNDPAD | TI TLC5940 | 296-25565-1-ND | 1.518 | 3 | 4.554 | 60 | 100 | True
U4 | SN74LVC244A-TSSOP | SN74LVC244A-TSSOP | TSSOP-20 | High Speed Tri-State Buffer | 296-1230-1-ND | 0.128 | 1 | 0.128 | 20 | 100 | True
U5 | ATMEGA644A-AU | ATMEGA644A-AU | TQFP-44 | 8-BIT 20MHz MCU | ATMEGA644A-AU-ND | 3.54 | 1 | 3.54 | 20 | 25 | True
U6 | WIZ820IO | WIZ820IO | WIZ820IO | Ethernet to SPI Communication Module | 950-WIZ820IO | 22.39 | 0 | 0 | 0 |  | False
U7 | AOZ1280CI | AOZ1280CI | SOT23-6 | 1.2A Buck Regulator | 785-1277-1-ND | 0.4726 | 1 | 0.4726 | 20 | 25 | True
U8 | SN74LVC1G125-SOT23-5 | SN74LVC1G125-SOT23-5 | SOT23-5 | Tri-State Buffer | 296-11603-1-ND | 0.0378 | 1 | 0.0378 | 20 | 100 | True
X1 | USBSMD | USBSMD | USB-MINIB | USB Connectors | ED2992CT-ND | 0.546 | 1 | 0.546 | 20 | 25 | True
[6 empty] | Total / Brd |  | 22.3679